## Hoja 1
IFT115 | Ud |  | Descalcificador electrónico "CAL-X".
Descalcificador electrónico, modelo CAL-STOP 3 "CAL-X", de 220x150x50 mm, diámetro máximo de la tubería 32 mm, frecuencia de funcionamiento entre 20 y 80 KHz, para alimentación a 100-240 V y 50/60 Hz de frecuencia con fuente de alimentación de 12 Vcc, consumo eléctrico 1 W, con indicadores luminosos de tensión y funcionamiento. Incluso elementos de fijación.
Código |  | Unidad |  | Descripción | Rendimiento | Precio unitario | Importe
1 |  |  |  | Materiales
mt37cal010z |  | Ud |  | Descalcificador electrónico, modelo CAL-STOP 3 "CAL-X", de 220x150x50 mm, diámetro máximo de la tubería 32 mm, frecuencia de funcionamiento entre 20 y 80 KHz, para alimentación a 100-240 V y 50/60 Hz de frecuencia con fuente de alimentación de 12 Vcc, consumo eléctrico 1 W, con indicadores luminosos de tensión y funcionamiento. Con elementos de fijación. | 1 | 1425 | 1425
[5 empty] | Subtotal materiales: |  | 1425
2 |  |  |  | Mano de obra
mo008 |  | h |  | Oficial 1ª fontanero. | 0.5 | 23.74 | 11.87
mo107 |  | h |  | Ayudante fontanero. | 0.5 | 21.9 | 10.95
[5 empty] | Subtotal mano de obra: |  | 22.82
3 |  |  |  | Costes directos complementarios
|  | % |  | Costes directos complementarios | 4 | 1447.82 | 57.91
Coste de mantenimiento decenal: 602,29€ en los primeros 10 años. |  |  |  |  | Costes directos (1+2+3): |  | 1505.73